## Sheet1
GIE气象站元件与材料清单（仅供参考，可能会有遗漏）
电路部分
名称 | 封装 | 数量
小卡6P MICRO SIM 自弹 PUSH 手机SIM卡座 | - | 1
STM32L051C8T6 | LQFP48 | 1
TPS63070 | VQFN15 | 1
MT3608 | SOT-23-6 | 1
32.768kHZ晶振 | MC-146 | 1
8MHZ晶振 | 49SMD | 1
10uF钽电容 | 2012R | 3
47uF钽电容 | 3216A | 2
功率电感2.2uH | 0630 | 1
功率电感1.5uH | 0420 | 1
SS14二极管 | SOD-523 | 1
1M电阻 | 0603 | 2
100k电阻 | 0603 | 2
316k电阻 | 0603 | 1
30k电阻 | 0603 | 1
220k电阻 | 0603 | 1
10k电阻（103） | 0603 | 5
22r电阻 | 0603 | 3
0r电阻 | 0603 | 6
2k电阻 | 0603 | 1
22p电容 | 0603 | 4
33p电容 | 0603 | 3
0.1uF电容（104） | 0603 | 5
10nF电容 | 0603 | 1
1uF电容（105） | 0603 | 1
22uF电容 | 0805 | 1
XC6206P182 1.8V LDO | SOT23-3 | 1
1N5819肖特基二极管 直插 | DO41 | 1
SMA-KE直头偏脚型 外螺内孔 天线座 | - | 1
BC35-G多频段NB-IOT模块 | - | 1
GSM频段小天线 | - | 1
BME680温湿度气压传感器模块 | - | 1
ZPH02粉尘传感器模块 | - | 1
VEML6070紫外线传感器模块 | - | 1
M3铜柱 M3*5+6 | - | 10
M3螺丝5mm | - | 若干
M3螺丝8mm | - | 若干
细电线 | - | 若干
2.54mm排针 | 直插 | 少量
太阳能板9V 3W | 铝合金边框玻璃封装 | 1
LSUC超级电容2.8V 3000F | 55*55*155mm | 2
超级电容保护板 | - | 2
中国移动NB专用卡（10年期） | - | 1
其它部分
名称 |  | 数量
带耳塑料防水接线盒200*120*75mm |  | 1
气象站空百叶盒（6层带托片） |  | 1
PCB防水漆，透明快干三防漆 | 1578硬性三防100ml | 1瓶
变色蓝色硅胶干燥剂 |  | 1瓶
30*100mm玻璃试管 |  | 1
30mm试管木塞 |  | 1
部分参考工具
名称 | 备注
完整版J-Link（支持1.8V单片机烧录） | STLink和简化版Jlink-OB只能飞线后烧录不可调试
刀头恒温烙铁 | 且使用STLink下载容易反烧STLink
松香或其它助焊剂
十字螺丝刀
尖嘴钳
万用表
焊锡丝
热熔胶枪
CH340 USB转TTL
洗板水及瓶子（可选）